## Maksymalny prąd cewki
Napięcie | Prad | Moc wejściowa | Napięcie wyjściowe | Prąd wyjściowy | Prąd cewki
20 | 7 | 140 | 120 | 1.1667 | 9.8
25 | 7 | 175 | 120 | 1.4583 | 9.8
30 | 7 | 210 | 120 | 1.75 | 9.8
35 | 7 | 245 | 120 | 2.0417 | 9.8
40 | 7 | 280 | 120 | 2.3333 | 9.8
45 | 7 | 315 | 120 | 2.625 | 9.8
50 | 7 | 350 | 120 | 2.9167 | 9.8
55 | 7 | 385 | 120 | 3.2083 | 9.8
60 | 7 | 420 | 120 | 3.5 | 9.8
65 | 7 | 455 | 120 | 3.7917 | 9.8
70 | 7 | 490 | 120 | 4.0833 | 9.8
75 | 7 | 525 | 120 | 4.375 | 9.8
80 | 7 | 560 | 120 | 4.6667 | 9.8
85 | 7 | 595 | 120 | 4.9583 | 9.8
90 | 7 | 630 | 120 | 5.25 | 9.8
95 | 7 | 665 | 120 | 5.5417 | 9.8
100 | 7 | 700 | 120 | 5.8333 | 9.8
105 | 7 | 735 | 120 | 6.125 | 9.8
110 | 7 | 770 | 120 | 6.4167 | 9.8
115 | 7 | 805 | 120 | 6.7083 | 9.8
120 | 7 | 840 | 120 | 7 | 9.8

## Założenia
ZAŁOŻENIA
Nazwa paremtru | Wartość | Jednostka
Napięcie wejściowe - min | 20 | V
Napięcie wejściowe - max | 60 | V
Napięcie wyjściowe - nom | 30 | V
Napiecie wyjściowe - min | 75 | V
Napięcie wyjściowe - max | 120 | V
Napięcie wyjściowe - nom | 100 | V
Moc znamoniowa | 300 | W
Częstotliwość | 100 | kHz
OBLICZENIA
Nazwa paremtru | Wartość | Jednostka
Wypełnienie sygnału PWM [D] | 0.84 | -
Maksymalny prąd wyjściowy | 4 | A
delta I_L | 4 | A
Maksymalny prąd przełączania | 12 | A
delta Vout | 1 | V
Pojemność wyjściowa | 0.0336 | mF
Wartość indukcji | 52.5 | uH
ZAŁOŻENIA INDUKCJI
55uF | 5.5e-05 | H
100 uF | 0.0001 | H
200 uF | 0.0002 | H

## E 42
Efektywna długość ścieżki magnetycznej | l [m] | 0.097
Przenikalność próżni | u0 | 1.2566e-06
Prąd szczytowy cewki | Prad szczytowy [A] | 13
[5 empty] | Liczba uzwojeń [n] w zależności od induktancji |  |  | Flux density
| Materiał | Gap [mm] | Al. | ue | 5.5e-05 | 0.0001 | 0.0002 | 5.5e-05 | 0.0001 | 0.0002
| N27 | 0.25 | 1029 | 338 | 8 | 10 | 14 | 0.45539 | 0.56924 | 0.79694
| N87 | 0.5 | 603 | 198 | 10 | 13 | 19 | 0.33346 | 0.4335 | 0.63358
| N87 | 1 | 354 | 116 | 13 | 17 | 24 | 0.25397 | 0.33211 | 0.46887
| N87 | 1.5 | 259 | 85 | 15 | 20 | 28 | 0.21473 | 0.28631 | 0.40083

## E55
Efektywna długość ścieżki magnetycznej | l [m] | 0.124
Przenikalność próżni | u0 | 1.2566e-06
Prąd szczytowy cewki | Prad szczytowy [A] | 13
[5 empty] | Liczba uzwojeń [n] w zależności od induktancji |  |  | Flux density
| Materiał | Gap [mm] | Al. | ue | 5.5e-05 | 0.0001 | 0.0002 | 5.5e-05 | 0.0001 | 0.0002
| N27 | 0.5 | 843 | 234 | 9 | 11 | 16 | 0.27745 | 0.33911 | 0.49325
| N87 | 1 | 496 | 138 | 11 | 15 | 21 | 0.19999 | 0.27271 | 0.38179
| N87 | 1.5 | 364 | 101 | 13 | 17 | 24 | 0.17298 | 0.2262 | 0.31935
| N87 | 2 | 292 | 81 | 14 | 19 | 27 | 0.1494 | 0.20275 | 0.28812

## E65
l [m] | Efektywna długość ścieżki magnetycznej | 0.147
u0 | Przenikalność próżni | 1.2566e-06
Prad szczytowy [A] | Prąd szczytowy cewki | 10
[5 empty] | Liczba uzwojeń [n] w zależności od induktancji |  |  | Flux density
Materiał |  | Gap [mm] | Al. | ue | 5.5e-05 | 0.0001 | 0.0002 | 5.5e-05 | 0.0001 | 0.0002
N27 |  | 0.5 | 1214 | 265 | 7 | 10 | 13 | 0.15858 | 0.22654 | 0.2945
N87 |  | 1 | 716 | 156 | 9 | 12 | 17 | 0.12002 | 0.16003 | 0.22671
N87 |  | 1.5 | 526 | 115 | 11 | 14 | 20 | 0.10814 | 0.13763 | 0.19662
N87 |  | 2.5 | 360 | 80 | 13 | 17 | 24 | 0.088905 | 0.11626 | 0.16413
N87 |  | 4 | 230 | 50 | 16 | 21 | 30 | 0.068388 | 0.08976 | 0.12823

## MPPT V1
Przenikalność próżni | 1.2566e-06
Prąd szczytowy cewki | 10
| Rdzeń | E42/21/20
Efektywna długość ścieżki magnetycznej | 0.097
|  |  |  | Liczba uzwojeń [n] w zależności od induktancji |  |  | Flux density
| Gap [mm] | Al. | ue | 0.0001 | 0.00015 | 0.0002 | 0.0001 | 0.00015 | 0.0002
| 0.5 | 603 | 198 | 13 | 16 | 19 | 0.33346 | 0.41042 | 0.48737
| 1 | 354 | 116 | 17 | 21 | 24 | 0.25547 | 0.31558 | 0.36067
| 1.5 | 259 | 85 | 20 | 25 | 28 | 0.22024 | 0.27529 | 0.30833
| Rdzeń | E55/28/21
Efektywna długość ścieżki magnetycznej | 0.124
|  |  |  | Liczba uzwojeń [n] w zależności od induktancji |  |  | Flux density
| Gap [mm] | Al. | ue | 0.0001 | 0.00015 | 0.0002 | 0.0001 | 0.00015 | 0.0002
| 1 | 496 | 138 | 15 | 18 | 21 | 0.20978 | 0.25173 | 0.29369
| 1.5 | 364 | 101 | 17 | 21 | 24 | 0.174 | 0.21495 | 0.24565
| 2 | 292 | 81 | 19 | 23 | 27 | 0.15596 | 0.1888 | 0.22163
| Rdzeń | E42/21/15
Efektywna długość ścieżki magnetycznej | 0.097
|  |  |  | Liczba uzwojeń [n] w zależności od induktancji |  |  | Flux density
| Gap [mm] | Al. | ue | 0.0001 | 0.00015 | 0.0002 | 0.0001 | 0.00015 | 0.0002
| 0.25 | 759 | 328 | 12 | 15 | 17 | 0.50991 | 0.63739 | 0.72237
| 0.5 | 454 | 196 | 15 | 19 | 21 | 0.38088 | 0.48244 | 0.53323
| 0.64 | 378 | 164 | 17 | 20 | 24 | 0.36119 | 0.42492 | 0.50991
| 1 | 272 | 118 | 20 | 24 | 28 | 0.30574 | 0.36689 | 0.42803
| 1.5 | 201 | 87 | 23 | 28 | 32 | 0.25923 | 0.31558 | 0.36067
| Rdzeń | E36/18/11
Efektywna długość ścieżki magnetycznej | 0.081
|  |  |  | Liczba uzwojeń [n] w zależności od induktancji |  |  | Flux density
| Gap [mm] | Al. | ue | 0.0001 | 0.00015 | 0.0002 | 0.0001 | 0.00015 | 0.0002
N27 | 0.5 | 300 | 160 | 19 | 23 | 26 | 0.47163 | 0.57092 | 0.64538
| 1 | 183 | 96 | 24 | 29 | 34 | 0.35744 | 0.43191 | 0.50638